## 市政工程（隧道）安全文明施工费项目清单
市政工程（隧道）安全文明施工费项目清单
序号 | 项目编码 | 名称 | 计量单位 | 项目名称 | 工作内容及包含范围 | 金额（元）
1 | 041109001001 | 环境保护 | 项 | 垃圾处理 | （1）应按上海市生活垃圾分类相关要求设置生活垃圾分类收集容器，对生活垃圾进行分类投放、分类驳运；
（2）施工现场产生的各类垃圾应由专人指导管理，委托专业回收单位进行清运，不得擅自倾倒或排放；
（3）施工现场应设置废油、油污废弃物收集处，统一回收机械设备维修、保养形成的废油、油污废弃物，并应按规定清理、收集、处置。
2 | 041109001002 |  |  | 噪声控制 | （1）施工现场应按规定安装扬尘在线监测系统，并确保数据真实、有效；
（2）施工现场或施工作业点距离住宅、医院、学校等噪声敏感建筑物小于5m时应采取增高围挡或在围挡上设置隔声屏障等降噪措施；
（3）夜间施工严禁进行捶打、敲击和锯割等易产生高噪声的作业，对确需使用易产生噪声的机具应采取有效降噪措施；
（4）施工场界环境噪声排放昼间不应超过70dB，夜间施工在离噪声敏感建筑物10m半径内边界处噪声源应小于55dB，10m半径外边界处噪声源应小于60dB；
（5）在噪声集中场所工作的人员应配备耳塞等防护用品；
（6）路面破损动力设备应采取降噪措施。
3 | 041109001003 |  |  | 扬尘控制 | （1）施工现场应在围墙上安装喷雾降尘装置，在空气重污染预警启动或扬尘作业时及时开启；
（2）在施工现场严禁露天敞开堆放易扬尘建材；在施工现场切割、加工易扬尘建材时，应采取有效防尘措施。现场使用筒仓等易扬材料的场所及现场预制砂浆搅拌场所，应实施全封闭作业；
（3）拆除建（构）筑物、清除建筑垃圾、刨铲破旧路面作业时，应对作业面采用高压喷射水雾或喷淋等抑尘方式实施扬尘控制。人工拆除作业应落实围挡封闭措施。土方开挖等易扬尘作业时，应就近设置移动式抑尘装置；
（4）施工现场的裸露地面，应及时采取简易绿化、防尘网、防尘膜、喷雾保湿等措施。工地内留用的渣土、场地内的裸土、绿化种植土等应采取播撒草籽简易绿化、覆罩防尘纱网或新型固封工艺等降尘措施。开挖管线的出土应日出日清。建筑渣土24h内不能清运完毕的、土方工程24h内不进行绿化种植的应采取遮盖措施。
4 | 041109001004 |  |  | 光污染控制 | （1）施工工地内灯光或电焊弧光不得直射行人和车辆通行道路。禁止施工工地夜间照明灯光、电焊弧光直射敏感建筑物。因施工设施设备遮挡路灯照明时，应在受影响的一侧增设照明灯；
（2）施工现场设置的强光照明灯应配有防眩光罩，照明光束应俯射施工作业面。进行电焊作业时，应采取有效的弧光遮蔽措施；
（3）施工现场照明宜使用太阳能供电、LED等节能灯具。照明灯灯架应使用定型化的金属材料制作，拆装方便，并确保安全、坚固。
5 | 041109001005 | 文明施工 |  | 边界设置 | （1）一般区域围挡高度不应低于2.0m，重点区域围挡高度不应低于2.5m；
（2）新建围挡应采用PVC板、金属板、预制构件等轻型硬质材料，应可周转、可拆卸、可重复使用，并满足硬度及耐燃性要求。禁止采用非绿色建材黏土类砖块材料；
（3）围挡设置应满足抗御8级风力的要求；
（4）围挡设置应挺直、整齐划一、清洁美观和无破损，外观应与周围环境协调。应定期对围挡进行养护、维修，保持完好、整洁和美观；
（5）围挡顶部禁止架设硬质广告牌、标识标牌等存在高空坠物风险的设施；
（6）距离住宅、医院、学校等噪声敏感建筑物不足5m的施工现场，应设置具有降噪功能的隔音屏围档；
6 | 041109001006 |  |  | 出入门及两侧设置 | （1）使用围挡的施工工地或异地安置办公(生活)区的应设置出入门，出入门应采用平移或向内开启方式。工地应设置至少2处大门，工地出入门应人车分流，主门宽度应不小于5.0m，副门宽度应不小于2.0m，用全封闭金属材质制作，其上边沿应和围挡顶部保持平齐；
（2）出入门外侧的大门应署明具有企业特色的单位名称及标识。应保持大门清洁、无锈痕、无破损和开启无障碍；
（3）出入门内侧应设置门卫室，其总面积不宜小于4m2，应配备办公桌椅，悬挂管理制度，建立来（访）客登记台帐和车辆进出登记台账。线性类工程的门卫室可定点设置。出入门内侧门卫室应设置视频监控设备，应确保24h有效工作，并保持视频的日常监视记录； （4）门卫室临近通行道路的，应在门墩上方设置警示灯；
（5）出入门内侧或办公区应设置旗杆，旗杆设置不少于3根且为奇数，材质使用防锈蚀金属材料。居中的旗杆为国旗专用旗杆，应高于其他旗杆0.5m；
（6）旗杆基础应设置坚固的旗台，并设置旗杆防护设施；
（7）施工现场出入口应设置固定或移动式车辆自动冲洗装置及配套的排水设施，并建立冲洗台账，由专人进行负责；
（8）施工现场应设置冲洗系统，对驶出工地的车辆应采用电动冲洗设备实施全面冲洗；
（9）重点区域内施工现场设置的沉淀应安装循环水利用动力装置，凡冲洗车辆、路面用水，应使用沉淀池清水。一般区域施工现场参照执行；
（10）工地设置的沉淀池应安装循环水利用动力装置，凡冲洗车辆、路面用水，应循环使用沉淀池清水；
（11）出入门内侧应规范设置“五牌一图”，具体内容有：工程概况牌、管理人员名单及监督电话牌、消防保卫（防火责任）牌、安全生产牌、文明施工牌和施工现场平面图。各图牌高度位1.2m、宽度为0.8m，下沿离地高度为0.8m；
（12）“五牌一图”的图牌框架及其支撑构件均应采用防锈蚀的金属材料制作，并确保图牌稳定和牢固，图牌规格同一、位置合理、字迹端正、线条清晰、表示明确，并固定在现场内主要进口处；
（13）施工现场应设置施工铭牌。施工铭牌应设置在围档外，可分为固定式或移动式。施工现场应在围档外侧醒目位置设置施工许可告示牌，可分固定式和可移动式；
（14）设置围挡的工地，在其出门一侧的围挡外固定设置施工铭牌。名牌横向距离门墩1.0m、外径高度1.2m、宽度1.8m，边宽宜为0.03m。铭牌底色应为白色，边框和文字颜色应使用深红色，文字横向书写；
（15）施工铭牌应标明下列内容：工程名称、建设地址、建设单位、监理单位、总包单位、工程类型、建设面积（规模、造价）、开/竣工日期、设计单位、受监单位及监督电话、项目经理姓名及手机、文明施工专管员姓名及手机等；
（16）施工现场应在围挡外侧醒目位置设置施工许可告示牌。施工许可告示牌设置可分为固定式和移动式，宜选用固定式。固定式高度1.2m、宽度1.8m，移动式高度0.8m、宽度1.0m，边宽宜为0.03m；
（17）施工许可告示牌内容应包括：施工许可告示、渣土告示、夜间施工告示、维权监督电话、文明施工承诺、扬尘控制措施、项目经理姓名及手机、接待电话、投诉电话等。
（18）施工现场应设置禁烟禁火标志；
（19）在易发伤亡事故（或）危险处设置明显的、符合国家标准要求的安全警示标志牌。
7 | 041109001007 |  |  | 管线保护 | 施工单位在距离原有地下管线半径不大于1m范围内施工作业时，严禁采用机械开挖。在重要管线或管线复杂地段施工时，应开挖样沟、样洞，派专人监护，并通知相关管线管理单位到现场确认。施工机械需在地下管线上行走作业时，应敷设厚度不小于0.03m的钢板，钢板铺设宽度应大于管线铺设及开挖范围，确保地下管线安全。
8 | 041109001008 |  |  | 施工区域设置 | （1）给水管、阀门和计量表结合项目实际情况设置；
（2）施工现场、办公区和生活区应设置良好的排水系统并列入临时设施的设计方案，排水系统应确保雨污水分流、疏通便利和排水通畅，确保场地无积水。施工现场围挡内侧、基坑四周、主要交通道路两侧、脚手架基础四周、塔吊基础四周均应设置排水槽并连通工地排水系统；
（3）施工现场应设置排水设施，且排水通畅无积水，施工现场应有防止泥浆、污水、废水污染环境的措施；
（4）施工现场、办公区和生活区的道路及场地应作硬化处理。 场内硬地坪应保持平整。凡各类场地未按规定实施硬化处理的，不得施工。施工现场内人员通道宜与永久性道路结合，宜使用钢板（箱板）或混凝土构件等可重复使用的材料作硬化处理；使用混凝土浇捣硬化的，其混凝土厚度及强度须满足荷载要求；
（5）用作车辆通行的临时道路应满足车辆行驶和荷载要求。工地出入门门口的混凝土厚度不应小于0.2m、宽度不应小于门墩与门墩外径距离；
（6）设置围挡的工地（拆除工程、线性类工程除外），应设置具有三级沉淀功能的沉淀池，并满足以下要求：1）沉淀池底板应使用商品混凝土。沉淀池的外径尺寸及设置数量应依据工程规模进行设计，并满足排水量需要；2）设置围挡的占路工地，其沉淀池设置的外径尺寸可适当减小，但应满足排水量需要；3）沉淀池四周应设置围挡，沉淀池表面应使用金属网片覆盖；4）沉淀池应与工地排水系统和市政管网连接。5）沉淀池中，第一级废水进入池的容量应占总容量的30%，第二级沉淀过滤池的容量应占总容量的20%，第三级清水循环利用（或清水排放）池的容量应占总容量的50%。隔离壁的溢水口和第三级清水排放口的溢水线高度应与排水管槽中心线的高度相等（第二级或第三级使用水泵的除外），清水排放口排水管应与市政排水管相连接；
（7）施工现场应明确设置动火作业区、竹木材料堆放区、木工房及氧气瓶、乙炔气瓶库房等易燃易爆材料仓库，宿舍、食堂厨房、仓库等均应配备相应的、有效的消防器材。仓库场地租赁结合项目实际和所在区域综合考虑；
（8）卸料平台、移动登高架、钢筋加工棚应采用定型化构件拼接而成，结构应安全、可靠；
（9）木加工、切割加工及其他高噪声加工作业的房舍，其四周均应实施封闭，并应按规范设置门、窗；
（10）现场材料应按场地布置图堆放，堆放应整齐、有序、安全。每垛高度不得大于1.5m。大型玻璃、PC构件、大型管材的堆放应设置堆放架，架体应使用定型化产品，并进行围档和安全警示标识，按构件种类及最大重量进行设计和计算，确保架体和构件的稳固；
（11）工地内设置办公区的，应与施工作业区明显分离。分隔围挡可采用板材、栏栅、网板等坚固、美观的材料，设置高度为1.8m；
（12）办公区和生活区应定期保养维护，保持清洁卫生，厕所应由专人负责冲洗和消毒；
（13）宿舍区域内因保持环境整洁清净、道路畅通；
（14）门前责任区及工地内场应由专人负责清扫，清扫前应先实施机械喷洒或人工洒水，并应保持排水沟排水畅通，避免路面给水；
（15）施工单位应落实人员，对管槽、窨井、集水井和沉淀池内的存积物进行清理；重点区域每10d清理1次，一般区域每30d清理1次。施工单位的文明施工管理员应定时检查督促。严禁将泥浆或泥浆水直接排入城市管网和河道；
（16）现场材料应按场地布置图堆放，堆放应整齐、有序、安全。每垛高度不得大于1.5m；
（17）施工现场应明确设置动火作业区、竹木材料堆放区、木工房及氧气瓶、乙炔气瓶库房等易燃易爆材料仓库，宿舍、食堂厨房、仓库等均应配备相应的、有效的消防器材；
（18）地下连续墙拌浆防护棚结合项目实际配置；
（19）隧道内人行护栏结合项目实际配置。
9 | 041109001009 |  |  | 工程内临时通风、排烟 | （1）通风机的功率、风管的直径应根据供风风量、洞内风速、隧道独头掘进长度、运输方式、断面大小、通风方式等计算确定；
（2）供风风量应按实际需要风量的1.5倍计算；
（3）通风管应与风机配套，同一管路的直径宜一致；
（4）独头掘进长度较长时，宜选用大直径风管；
（5）通风管较长，需要提高风压时，可采用多台通风机串联；
（6）巷道式通风无大功率通风机时，可采用多台通风机并联；
（7）串联与并联通风机应采用同一型号；
（8）主通风机安装应满足通风设计要求；
（9）压入式通风主风机应设在洞外；
（10）洞内辅助风机应安装在新鲜风流中；
（11）通风机应装有保险装置，当发生故障时能自动停机；
（12）主风机应保持经常运转，如需间歇时，因停止供风而受影响的工作面应停止工作；
（13）送风管宜采用软管。靠近风机的软风管应采用加强型；
（14）送风式的进风口宜在洞口30m以外；
（15）送排风并用式通风的进风口与出风口宜错开20m左右。洞外排风管出口宜做成烟囱式，并高于压入式风机进风口；
（16）通风管靠近开挖面的距离应根据开挖面大小确定，送风式通风管的送风口距开挖面不宜大于15m, 排风式风管吸风口不宜大于5m。靠近开挖面的风管应可移动，爆破前从掌子面处移走；
（17）通风管的安装应平顺，接头应严密，每100m平均漏风率不应大于2%,弯管半径应不小于风管直径的3倍；
（18）通风管应设置专人定期维护、修理，如有破损，应及时修补或更换。
10 | 041109001010 |  |  | 现场消防设置 | （1）施工现场应明确设置动火作业区、竹木材料堆放区、木工房及氧气瓶、乙炔气瓶库房等易燃易爆材料仓库，宿舍、食堂厨房、仓库等均应配备相应的、有效的消防器材；
（2）施工现场应设置禁烟禁火标志，并配置足够有效的灭火器材。灭火器材应按下列要求设置：1）土建结构阶段，每层100m2应设置1组（2具）灭火器材；2）装饰修缮阶段，每层50m2应设置1组（2具）灭火器材；3）其他工程施工应按相关规定设置灭火器材；
（3）施工现场应设置固定吸烟点并配备灭火器材；
（4）焊割点周围和下方应采用非燃烧材料的隔板遮盖，在操作部位的下方设置火星接收盘，防止火星喷溅，并应指定专人现场监护及配备灭火器材；
（5）办公区和生活区内除每层办公室或宿舍楼面两端应各安置1组（2具）灭火器材外，其他场所的消防设施安置均应符合《上海市消防条例》规定。
11 | 041109001011 |  |  | 智能化设置 | （1）在施工现场出入口、主要危险性较大的分部分项工程的作业区、渣土车辆冲洗点等重点部位，应设置建设工程远程视频监控设备。现场影像存储设备须支持存储至少30d视频内容；
（2）人员出入门应设置门禁装置和身份识别系统，并与施工现场管理人员、劳务人员实名制管理相关联。有条件的宜设置人脸识别系统。
12 | 041109001012 | 临时设施 |  | 办公区设置 | （1）新搭建的现场办公区临时设施应使用箱式钢结构临时用房，并应符合上海市工程建设规范《临时性建（构）筑物应用技术规程》（DGJ08-114）的要求；
（2）临时用房应满足以下要求：1）板壁采用金属夹心板材，其芯材的燃烧性能等级应为A级，其高度应符合相关规定；2）建筑构件燃烧性能等级应为A级；3）临时用房因满足牢固、美观、保温、防火等要求；4）临时用房搭设完工后，应按规定验收合格后投入使用；
（3）办公场地租赁结合项目实际和所在区域综合考虑；
（4）办公区应设置办公室、会议室、医务室、居民投诉接待室。办公区应设置饮水点、盥洗池、密闭式垃圾容器等生活设施；
（5）办公区应明确参建单位、相关部门的办公场所，在办公室门框上应挂置名称标牌，标牌要求美观、大方，标牌外径尺寸宜长0.3m、宽0.1m，字体符合国家要求；
（6）施工现场宜设置医务室，医务室应配备药箱、担架等急救器材和止血药等常用急救药品。
13 | 041109001013 |  |  | 宿舍设施 | （1）生活区临时设施宜使用符合规范要求的箱式钢结构临时用房；
（2）重点区域内，人均居住面积不应小于5.0m2；一般区域内，人均居住面积不应小于4.0m2；
（3）宿舍场地租赁结合项目实际和所在区域综合考虑；
（4）宿舍区域内应保持环境整洁清净、道路畅通，并应在职工宿舍区域配置晾晒衣物的场所和设施；
（5）应每人配置一张标准单人床、一个储物柜和生活用品专柜。在宿舍内配置桌凳、脸盆架、清扫工具、电灯（节能灯）等必要的生活设施，并配置电扇或空调等降温保暖设备。
14 | 041109001014 |  |  | 食堂生活设施 | （1）食堂应设置独立备餐间、二次更衣室，并安装纱门、纱窗。食堂应设置蔬菜、水产、禽肉、餐用具清洗池，另设工具清洗池一只；
（2）食堂应设置隔油池，隔油池盖板宜用钢板制作。隔油池内径不应小于1.5m（长）×0.4m（宽）×0.8m（深），隔油池内应分隔成三仓，第一仓的分隔壁底部向上0.5m处、第二仓的分隔壁底部向上0.3m处、第三仓外侧面底部向上0.2m处安装直径0.1m的管道，并与市政污水管道连接；
（3）食堂场地租赁结合项目实际和所在区域综合考虑；
（4）用餐设施结合项目实际配置；
（5）食堂厨房制作台、灶台、备餐台面应采用不锈钢材质；厨房间和备餐间周边墙面应铺贴瓷砖，面砖高度不小于2m，地面应作防滑处理，并设置良好的排水系统；
（6）有毒有害废弃物的分类率应达到100％；对有可能造成二次污染的废弃物应单独储存，并设置醒目标识。
15 | 041109001015 |  |  | 现场厕所设施 | （1）施工现场应按规定设置临时厕所。高层施工应在楼层中设置可清洗的临时厕所；
（2）办公区和生活区设置的厕所，应同步设置符合专项标准的化粪池，厕所排污管道应连接化粪池，并按规定委托相关环卫单位定时清理化粪池；
（3）厕所应按规定搭建，满足通风和采光要求，配置照明电器。厕所内应安装节能型冲水设备，保证水量供应；厕所蹲位不应小于1㎡/人，蹲位之间应设置高度不小于1.2m的隔墙或隔板；
（4）厕所内墙面应铺设面砖，高度不小于1.5m（箱式房除外），便池、便槽饰面应采用面砖或金属板等材料，饰面高度不小于1.5m；
（5）移动厕所结合项目实际配置。
16 | 041109001016 |  |  | 施工现场临时用电 | （1）办公区临时用电应独立设置计量表，与施工现场分开供应、分别计量；
（2）线路及接头应保证机械强度和绝缘强度。线路应设短路、过载保护，导线截面应满足线路负荷电流；
（3）电缆应采用架空或埋地敷设并应符合规范要求，严禁沿地面明设或沿脚手架、树木等敷设。室内明敷主干线距地面高度不得小于2.5m；
（4）电缆中必须包含全部工作芯线和用作保护零线的芯线，并应按规定接用；
（5）施工现场专用的电源中性点直接接地的低压配电系统应采用 T N-S 接零保护系统；
（6）保护零线应由工作接地线、总配电箱电源侧零线或总漏电保护器电源零线处引出，电气设备的金属外壳必须与保护零线连接；
（7）保护零线应单独敷设，线路上严禁装设开关或熔断器，严禁通过工作电流；保护零线应采用绝缘导线，规格和颜色标记应符合规范要求；保护零线应在总配电箱处、配电系统的中间处和末端处作重复接地；
（8）接地装置的接地线应采用2根及以上导体，在不同点与接地体做电气连接。接地体应采用角钢、钢管或光面圆钢；
（9）工作接地电阻不得大于4Ω，重复接地电阻不得大于10Ω；
（10）施工现场起重机、物料提升机、施工升降机、脚手架应按规范要求采取防雷措施，防雷装置的冲击接地电阻值不得大于30Ω；
（11）施工现场配电系统应采用三级配电、二级漏电保护系统，用电设备必须有各自专用的开关箱。箱体结构、箱内电器设置及使用应符合规范要求；
（12）总配电箱与开关箱应安装漏电保护器，漏电保护器参数应匹配并灵敏可靠。箱体应设置系统接线图和分路标记，并应有门、锁及防雨措施；
（13）分配箱与开关箱间的距离不应超过30m，开关箱与用电设备间的距离不应超过3m；
（14）箱变结合项目实际配置。
17 | 041109001017 |  |  | 临时通讯设施 | （1）通讯设备结合项目实际配置；
（2）办公区临时用电应独立设置计量表，与施工现场分开供应、分别计量；
（3）线路及接头应保证机械强度和绝缘强度。线路应设短路、过载保护，导线截面应满足线路负荷电流；
（4）电缆应采用架空或埋地敷设并应符合规范要求，严禁沿地面明设或沿脚手架、树木等敷设。室内明敷主干线距地面高度不得小于2.5m；
（5）电缆中必须包含全部工作芯线和用作保护零线的芯线，并应按规定接用；
（6）施工现场专用的电源中性点直接接地的低压配电系统应采用 T N-S 接零保护系统；
（7）保护零线应由工作接地线、总配电箱电源侧零线或总漏电保护器电源零线处引出，电气设备的金属外壳必须与保护零线连接；
（8）保护零线应单独敷设，线路上严禁装设开关或熔断器，严禁通过工作电流；保护零线应采用绝缘导线，规格和颜色标记应符合规范要求；保护零线应在总配电箱处、配电系统的中间处和末端处作重复接地；
（9）接地装置的接地线应采用2根及以上导体，在不同点与接地体做电气连接。接地体应采用角钢、钢管或光面圆钢；
（10）工作接地电阻不得大于4Ω，重复接地电阻不得大于10Ω；
（11）施工现场起重机、物料提升机、施工升降机、脚手架应按规范要求采取防雷措施，防雷装置的冲击接地电阻值不得大于30Ω。
18 | 041109001018 | 安全施工 |  | 临边洞口交叉高处作业防护 | （1）施工现场如设置2台及以上塔机，其起重臂旋转半径内会形成相互碰撞的，应安装具有远程监控功能的智能化防碰撞自控装置；
（2）隧道内电机车红外线报警装置结合项目实际配置；
（3）地下连续墙沟槽人行通道结合项目实际配置；
（4）在坠物危险区域应张设安全平网；
（5）建筑物、架体等出入口及安全通道应搭设具有防坠物和灰尘的双层隔离棚。危险性较大的分部分项工程作业应按规定设置警戒区域；
（6）安全防护棚的首层棚顶及两端和沿边口，应选用耐腐蚀的板材予以全封闭。板材封闭应设置牢固，并涂刷保护材料，其外露板面宜涂刷警示漆；
（7）用木板全封闭；短边超过1.5m长的洞口，除封闭外四周还应设有防护栏杆。应当采用标准化、定型化防护设施，安全警示标志应当醒目；
（8）当竖向洞口短边边长小于500㎜时，应采取封堵措施；当垂直洞口短边边长大于或等于500㎜时，应在临空一侧设置高度不小于1.2m的防护栏杆，并应采用密目式安全立网或工具式栏板封闭，设置挡脚板；当非竖向洞口短边尺寸为25mm～500㎜时，应采用承载力满足使用要求的盖板覆盖，盖板四周搁置应均衡，且应防止盖板移位；当非竖向洞口短边边长为500㎜～1500㎜时，应采用盖板覆盖或防护栏杆等措施，并应固定牢固；
（9）应安装防护栏杆，外设楼梯口、楼梯平台和梯段边还应采用密目式安全立网封闭。当防护栏杆高度大于1.2m时，应增设横杆，横杆间距不应大于600㎜；防护栏杆立杆间距不应大于2m；挡脚板高度不应小于0.18m；
（10）设置防护隔离棚或其他设施；
（11）有悬挂安全带的悬索或其他设施；有操作平台；有上下的梯子或其他形式的通道；
（12）卸料平台、移动登高架、钢筋加工棚应采用定型化构件拼接而成，结构应安全、可靠；
（13）悬挑式钢平台两边各设前后两道斜拉杆或钢丝绳，应设置4个经过验算的吊环；钢平台左右两侧必须装置固定的防护栏杆；高层建筑施工或者起重设备起重臂回转半径内，按照规定设置安全防护棚。
19 | 041109001020 |  |  | 作业人员必要的安全防护 | （1）安全帽 进入施工现场的人员必须正确佩戴安全帽；安全帽的质量应符合规范要求； （2）安全网 在建工程应采用密目式安全网进行封闭；安全网的质量应符合规范要求； （3）安全带 高处作业人员应按规定系挂安全带；安全带的系挂应符合规范要求；安全带的质量应符合规范要求。